## Лист1
Опросный лист для подбора электромагнитного расходомера РЭМ
Окрашенные ячейки включают активное содержимое - значения выбирать из выпадающего списка.
Дополнительные требования и пожелания указывать в "Примечании"
Пункты, обозначенные знаком "*", обязательны для заполнения.
Общая информация
Заказчик* |  |  |  |  | Эл. почта*
Контактное лицо* |  |  |  |  | Количество*
Город* |  |  |  |  | Позиция по проекту
Телефон/Факс* |  |  |  |  | Дата заполнения*
Применение
Измеряемая среда* |  |  |  |  | Тип среды* |  | Пульпа абразивная |  |  | Жидкость
Плотность при 20С° |  |  |  |  | Наличие газа, % объма (жидкость) |  |  |  |  | Пульпа абразивная
Характеристики рабочей среды: | [9 empty] | Пульпа неабразивная
Агрессивная | Склонность к налипанию |  |  |  | Абразивная до |  |  | % твердых частиц
мм твердых частиц
Информация о технологическом процессе
|  | мин. |  |  | ном. | макс. |  |  | ед. изм.
Расход в рабочих условиях* | [8 empty] | м3/ч | л/ч | сСт | кПа
Давление среды, (изб.)* | [8 empty] | МПа | м3/ч | Па*с | МПа
Плотность* | [8 empty] | кг/м3 |  | сП | кгс/см2
Вязкость | [8 empty] | сСт
Температура измеряемой среды* | [8 empty] | С°
Температура окружающей среды* | [8 empty] | С°
Соединение с трубопроводом
Место установки | Горизонтальное |  |  |  | Стандарт фланцев |  |  | EN1092-1
Внешний диаметр, мм* |  |  |  |  | Форма уплот. поверх. фланцев |  |  | B1 EN1092 |  | EN1092-1 | Да | исп.2 ГОСТ 12821-80 | Ст.20
Толщина стенки, мм* |  |  |  |  | Материал трубопровода* |  |  | Ст.20 |  | ГОСТ 33259-2015 | Нет | B1 EN1092 | 09Г2С
Для полимерных труб требуются заземляющие кольца* |  |  |  | Нет | [5 empty] | ANSI |  |  | 12Х18Н10Т
Другое | [9 empty] | Не важно |  |  | Полимер
Требования к исполнению расходомера
Погрешность измерения расхода жидкости, %* |  |  |  |  | 0.5
Питание расходомера |  |  |  |  | 24 VDC |  |  |  |  | 0.5 | Горизонтальное | 24 VDC
Графический индикатор/сенсорная клавиатура |  |  |  |  | ЖК (от -20…+55С°) |  |  |  |  | 0.2 | Вертикальное (восходящий) | 230 VAC
Конструктивное исполнение блока электроники |  |  |  |  | Полевое |  |  |  |  | 1.5 | Наклонное (восходящий)
Исполнение расходомера |  |  |  |  | Интегральное |  |  |  |  | 2.5
Длина соединительного кабеля, м
Кабельные вводы |  |  |  |  | Небронированный кабель 8-12 мм | [6 empty] | Небронированный кабель
Степень защиты ППР IP |  |  |  |  | IP67 | [6 empty] | Бронированный кабель
Материал электродов |  |  |  |  | SS316L | [6 empty] | Металлорукав
Материал футеровки |  |  |  |  | Керамика |  |  |  |  | ЖК (от -20…+55С°) | Полевое | Интегральное | IP67
Материал корпуса ППР |  |  |  |  | Углеродистая сталь |  |  |  |  | нет | Общепромышленное | Дистанционное | IP68
Материал фланцев |  |  |  |  | Нержавеющая сталь 304
Типоразмер расходомера (Ду)
[10 empty] | SS316L | PTFE | Углеродистая сталь
Взрывозащита | [9 empty] | Титан | FEP | Нержавеющая сталь 304
Требования по взрывозащите |  |  |  |  | Да |  |  |  |  | Хастеллой | PFA (армированный) | Нержавеющая сталь 316
Взрывозащита ППР |  |  |  |  | 1Ex db IIB T6...Т3 Gb X |  |  |  |  | Тантал | Полиуретан
Взрывозащита на Электронный блок |  |  |  |  | 1Ex db IIB T6 Gb X |  |  |  |  | Сплав платина/иридий | Неопрен
Другое | [9 empty] | Карбид вольфрама | Резина
Керамика
Требования к Сертификатам | [9 empty] | 1Ex db IIB T6...Т3 Gb X
Первичная поверка (коммерческий учет) |  |  | Нет |  | Заводская калибровка (технологический учет) |  |  |  | Да | 1Ex db IIB T6 Gb X
Отраслевая сертификация |  |  | Нет | [6 empty] | Нет
Другое
Входные/выходные сигналы
Аналоговый выход 4-20мА |  |  |  |  | Да
RS-485 (Modbus RTU) |  |  |  |  | Да
Частотный выход |  |  |  |  | Да
HART |  |  |  |  | Нет
Дополнительно
Дополнительные требования
Технологическая вставка (катушка) |  | Нет |  |  | Термочехол |  | Нет |  |  | Предпроектное обследование
Комплект монт. частей (КМЧ) |  | Да |  |  | Уровень сервиса |  | Доставка |  |  | Шефмонтаж
Другое | [9 empty] | Пусконаладочные работы
Расширенная гарантия
Примечания | [9 empty] | Доставка